## Eingabe+Ausgabe
PCB Rechteckantenne
Quellen: http://rfid-systems.at/03_Loop_Antennas.pdf, https://www.medo64.com/2014/11/rectangular-nfc-antenna-calculator/, https://www.nxp.com/docs/en/application-note/AN077925.pdf
a0 | Außenbreite | 78 | mm
b0 | Außenhöhe | 49 | mm
w | Leiterbahnbreite | 1 | mm
g | Leiterbahnabstand | 1 | mm
t | Leiterbahnstärke | 35 | µm
N | Anzahl Windungen | 4
E | Anpasswert | 1.6 | Standard 1,6
f | Frequenz | 13.56 | MHz
Antenne
L | Gesamtinduktivität | 2.0098 | µH
R_eff | Antennenwiderstand | 0.4905 | Ohm
C | Windungskapazität | 0.93465 | pF
Q | Güte | 2989.586 | (Impedanz Quelle nicht berücksichtigt)
Anpassung nach AN77925
Empfangszweig
R1 |  | 4.7 | kOhm | Startwert. Verringern, bis Vpp an Rx im Fenster 1,5V…3V liegt
R2 |  | 820 | Ohm | Fixer Wert aus Appnote
C3 |  | 1 | nF | Fixer Wert aus Appnote, NP0
C4 |  | 100 | nF | Fixer Wert aus Appnote
Sendezweig
L0 |  | 1 | µH | Fixer Wert aus Appnote
C0 |  | 68 | pF | Fixer Wert aus Appnote, NP0
Rext |  | -0.21661 | Ohm
C1 |  | 3.0425 | pF
C2 |  | 65.5135 | pF

## Berechnung
|  | Nach rfid-systems.at | Nach Medo |  | Konstanten
a0 |  | 0.078 | 0.078 |  | µ0 | 1.2566e-06
b0 |  | 0.049 | 0.049 |  | µrel | 1
g |  | 0.001 | 0.001 |  | sigma_Cu | 0.0171 | Spezifischer Widerstand Kupfer [Ohm*mm²/m]
w |  | 0.001 | 0.001 |  | epsilon_0 | 8.8542e-12
t | Leiterbahnstärke | 3.5e-05 | 3.5e-05 |  | epsilon_r | 4 | FR4
d | Äquivalenter Leiterbahndurchmesser | 0.0002111 | 0.0006589
f | Frequenz | 13560000
a_avg | Mittlere Länge | 0.070456 | 0.07
b_avg | Mittlere Breite | 0.041773 | 0.041
M1 | Gegeninduktivität | 7.3081e-08 | 0.2838
M2 | Gegeninduktivität | 3.3466e-08 | 0.17496
L1 | Selbstinduktivität | 1.7614e-09 | 0.059753
L2 | Selbstinduktivität | 1.0443e-09 | 0.02775
L | Gesamtinduktivität | 2.0098 | 1.5687 | µH
L | Gesamtinduktivität | 2.0098e-06 | 1.5687e-06 | H
Ohmscher Widerstand
l | Länge | 1.004 | m
a | Querschnitt | 3.5e-08 | m²
R | Widerstand | 0.49053 | Ohm
Skin-Effekt
e_ac | Faktor | 21246.7482
R_ac |  | 10422.5669 | Ohm
Effektiver Widerstand
R_eff |  | 0.4905 | Ohm
Kapazität
C | Windungskapazität | 9.3465e-13 | F
| …in pF | 0.93465 | pF
Güte
Q | Güte (Impedanz Quelle nicht berücksichtigt) | 2989.586
C2 | Appnote 3.5
| Omega | 85199992.7654
R | Gesamtwiderstand | 0.4905
1-R/Z | Normierungsfaktor | 1.002
| Term 1 | 29436.8061
| Term 2 | 29379.2914
| Term 3 | 171.5716 | Gleichung (Appnote 3.5) ist falsch, es muss wL statt w²L heißen
| Nenner ohne Omega | 179.1554
C2 | Ergebnis | 6.5513e-11
C2 | in pF | 65.5135
C1 | Appnote 3.5
| wL | 171.235
| wC2 | 0.0055817
| Zähler | 62.9745
| Nenner | 2.0698e+13
C1 | Ergebnis | 3.0425e-12
| in pF | 3.0425